## Tabelle1
Profile | h | b | t-s | t-g | A | g | I-y | W-y | i-y | I-z | W-z | i-z | A-q | r | S-f | W-yv | A-qv | gHandel | Knick | S-y | Itor | Iw/1000 | Typ | MIP-Typ | Sec-Typ | ey | S 460 Knick
- | mm | mm | mm | mm | cm2 | kg/m | cm4 | cm3 | cm | cm4 | cm3 | cm | cm² | mm | cm | cm3 | cm² | kg/m | linie | cm³ | cm4 | cm6 | - | - | - | cm | linie
HEB100 | 100 | 100 | 6 | 10 | 26 | 20.4 | 450 | 89.9 | 4.16 | 167 | 33.5 | 2.53 | 9 | 12 | 49.8 | 160.5357 | 5.4217 | 20.9 | b/c | 52.1 | 9.25 | 3.375 | 1 | 1 | H | 0 | a
HEB120 | 120 | 120 | 6.5 | 11 | 34 | 26.7 | 864 | 144 | 5.04 | 218 | 52.9 | 3.06 | 10.955 | 12 | 78.2 | 233.5135 | 7.1816 | 27.4 | b/c | 82.6 | 13.8 | 9.41 | 1 | 1 | H | 0 | a
HEB140 | 140 | 140 | 7 | 12 | 43 | 33.7 | 1510 | 216 | 5.93 | 550 | 78.5 | 3.58 | 13.12 | 12 | 115 | 328.6957 | 9.1913 | 34.5 | b/c | 123 | 20.1 | 22.48 | 1 | 1 | H | 0 | a
HEB160 | 160 | 160 | 8 | 13 | 54.3 | 42.6 | 2490 | 311 | 6.78 | 889 | 111 | 4.05 | 17.64 | 15 | 166 | 478.4615 | 12 | 43.7 | b/c | 177 | 31.2 | 47.94 | 1 | 1 | H | 0 | a
HEB180 | 180 | 180 | 8.5 | 14 | 65.3 | 51.2 | 3830 | 426 | 7.66 | 1360 | 151 | 4.57 | 20.29 | 15 | 225 | 628.5246 | 14.4689 | 52.5 | b/c | 241 | 42.2 | 93.75 | 1 | 1 | H | 0 | a
HEB200 | 200 | 200 | 9 | 15 | 78.1 | 61.3 | 5700 | 570 | 8.54 | 2000 | 200 | 5.07 | 24.85 | 18 | 301 | 850.7463 | 17.0432 | 63 | b/c | 321 | 59.3 | 171.1 | 1 | 1 | H | 0 | a
HEB220 | 220 | 220 | 9.5 | 16 | 91 | 71.5 | 8090 | 736 | 9.43 | 2840 | 258 | 5.59 | 27.88 | 18 | 386 | 1065.2632 | 19.9106 | 73 | b/c | 414 | 76.6 | 295.4 | 1 | 1 | H | 0 | a
HEB240 | 240 | 240 | 10 | 17 | 106 | 83.2 | 11260 | 938 | 10.3 | 3920 | 327 | 6.08 | 33.24 | 21 | 493 | 1372.6829 | 22.8398 | 85 | b/c | 527 | 103 | 486.9 | 1 | 1 | H | 0 | a
HEB260 | 260 | 260 | 10 | 17.5 | 118 | 93 | 14920 | 1150 | 11.2 | 5130 | 395 | 6.58 | 37.15 | 24 | 602 | 1689.2655 | 24.7841 | 95 | b/c | 641 | 124 | 753.7 | 1 | 1 | H | 0 | a
HEB280 | 280 | 280 | 10.5 | 18 | 131 | 103 | 19270 | 1380 | 12.1 | 6590 | 471 | 7.09 | 40.73 | 24 | 717 | 1971.4286 | 28.2197 | 106 | b/c | 767 | 144 | 1130 | 1 | 1 | H | 0 | a
HEB300 | 300 | 300 | 11 | 19 | 149 | 117 | 25170 | 1680 | 13 | 8560 | 571 | 7.58 | 47.35 | 27 | 875 | 2423.0769 | 31.6423 | 120 | b/c | 934 | 185 | 1688 | 1 | 1 | H | 0 | a
HEB320 | 320 | 300 | 11.5 | 20.5 | 161 | 127 | 30820 | 1930 | 13.8 | 9240 | 616 | 7.57 | 51.4275 | 27 | 1000 | 2744.8889 | 35.443 | 130 | b/c | 1070 | 225 | 2069 | 1 | 1 | H | 0 | a
HEB340 | 340 | 300 | 12 | 21.5 | 171 | 134 | 36660 | 2160 | 14.6 | 9690 | 646 | 7.53 | 56.19 | 27 | 1120 | 3022.2222 | 39.2786 | 137 | b/c | 1200 | 257 | 2454 | 1 | 1 | H | 0 | a
HEB360 | 360 | 300 | 12.5 | 22.5 | 181 | 142 | 43190 | 2400 | 15.5 | 10140 | 676 | 7.49 | 60.9625 | 27 | 1240 | 3310.3448 | 43.5383 | 146 | b/c | 1340 | 292 | 2883 | 1 | 1 | H | 0 | a
HEB400 | 400 | 300 | 13.5 | 24 | 198 | 155 | 57680 | 2880 | 17.1 | 10820 | 721 | 7.4 | 70.2 | 27 | 1470 | 3865.7718 | 52.9714 | 159 | a/b | 1620 | 356 | 3817 | 1 | 1 | H | 0 | a0
HEB450 | 450 | 300 | 14 | 26 | 218 | 171 | 79890 | 3550 | 19.1 | 11720 | 781 | 7.33 | 79.68 | 27 | 1780 | 4643.8953 | 62.8348 | 175 | a/b | 1990 | 440 | 5258 | 1 | 1 | H | 0 | a0
HEB500 | 500 | 300 | 14.5 | 28 | 239 | 187 | 107200 | 4290 | 21.2 | 12620 | 842 | 7.27 | 90.18 | 27 | 2130 | 5500 | 72.9765 | 192 | a/b | 2410 | 538 | 7018 | 1 | 1 | H | 0 | a0
HEB550 | 550 | 300 | 15 | 29 | 254 | 199 | 136700 | 4970 | 23.2 | 13080 | 872 | 7.17 | 100.01 | 27 | 2440 | 6240.8676 | 84.0369 | 204 | a/b | 2800 | 600 | 8856 | 1 | 1 | H | 0 | a0
HEB600 | 600 | 300 | 15.5 | 30 | 270 | 212 | 171000 | 5700 | 25.2 | 13530 | 902 | 7.08 | 110.85 | 27 | 2750 | 7037.037 | 96.3818 | 217 | a/b | 3210 | 667 | 10970 | 1 | 1 | H | 0 | a0
HEB650 | 650 | 300 | 16 | 31 | 286 | 225 | 210600 | 6480 | 27.1 | 13980 | 932 | 6.99 | 121.7 | 27 | 3090 | 7887.6404 | 109.0485 | 231 | a/b | 3660 | 739 | 13360 | 1 | 1 | H | 0 | a0
HEB700 | 700 | 300 | 17 | 32 | 306 | 241 | 256900 | 7340 | 29 | 14440 | 963 | 6.87 | 136.72 | 27 | 3440 | 8828.1787 | 126.9564 | 247 | a/b | 4160 | 831 | 16060 | 1 | 1 | H | 0 | a0
HEB800 | 800 | 300 | 17.5 | 33 | 334 | 262 | 359100 | 8980 | 32.8 | 14900 | 994 | 6.68 | 161.575 | 30 | 4120 | 10658.7537 | 152.5303 | 269 | a/b | 5110 | 946 | 21840 | 1 | 1 | H | 0 | a0
HEA200 | 190 | 200 | 6.5 | 10 | 53.8 | 42.3 | 3690 | 389 | 8.28 | 1340 | 134 | 4.97 | 18.05 | 18 | 192 | 552 | 12 | 44 | b/c | 215 | 21 | 108 | 2 | 1 | H | 0 | a
HEA220 | 210 | 220 | 7 | 11 | 64.3 | 50.5 | 5410 | 515 | 9 | 1950 | 178 | 6 | 20.63 | 18 | 256 | 712 | 15 | 53 | b/c | 284 | 108 | 193.3 | 2 | 1 | H | 0 | a
HEA240 | 230 | 240 | 7.5 | 12 | 76.8 | 60.3 | 7760 | 675 | 10.1 | 2770 | 231 | 6 | 25.14 | 21 | 347 | 946.6463 | 16.7723 | 62 | b/c | 372 | 41.6 | 328.5 | 2 | 1 | H | 0 | a
HEA260 | 250 | 260 | 7.5 | 12.5 | 86.8 | 68.2 | 10450 | 836 | 11 | 3670 | 282 | 6.5 | 28.7375 | 24 | 431 | 1180.791 | 18.1845 | 70 | b/c | 460 | 52.4 | 516.4 | 2 | 1 | H | 0 | a
HEA280 | 270 | 280 | 8 | 13 | 97.3 | 76.4 | 13670 | 1010 | 11.9 | 4760 | 340 | 7 | 31.78 | 24 | 518 | 1391.3265 | 21.112 | 78 | b/c | 556 | 62.1 | 785.4 | 2 | 1 | H | 0 | a
HEA300 | 290 | 300 | 8.5 | 14 | 112 | 88.3 | 18260 | 1260 | 12.7 | 6310 | 421 | 7.49 | 36.75 | 27 | 646 | 1756.7308 | 24.0263 | 90 | b/c | 692 | 85.2 | 1200 | 2 | 1 | H | 0 | a
HEA320 | 310 | 300 | 9 | 15.5 | 124 | 97.6 | 22930 | 1480 | 13.6 | 6990 | 466 | 7.49 | 40.765 | 27 | 757 | 2039.1111 | 27.2616 | 100 | b/c | 814 | 108 | 1512 | 2 | 1 | H | 0 | a
HEA340 | 330 | 300 | 9.5 | 16.5 | 133 | 105 | 27690 | 1680 | 14.4 | 7440 | 496 | 7.46 | 44.4775 | 27 | 855 | 2281.4815 | 30.7667 | 108 | b/c | 925 | 127 | 1824 | 2 | 1 | H | 0 | a
HEA360 | 350 | 300 | 10 | 17.5 | 143 | 112 | 33090 | 1890 | 15.2 | 7890 | 526 | 7.43 | 49.2 | 27 | 959 | 2534.4828 | 34.5047 | 115 | b/c | 1040 | 149 | 2177 | 2 | 1 | H | 0 | a
HEA400 | 390 | 300 | 11 | 19 | 159 | 125 | 45070 | 2310 | 16.8 | 8560 | 571 | 7.43 | 57.35 | 27 | 1160 | 3023.1544 | 42.7388 | 128 | a/b | 1280 | 189 | 2942 | 2 | 1 | H | 0 | a0
HEA450 | 440 | 300 | 11.5 | 21 | 178 | 140 | 63720 | 2900 | 18.9 | 9470 | 631 | 7.29 | 65.755 | 27 | 1440 | 3709.3023 | 50.8875 | 143 | a/b | 1610 | 244 | 4148 | 2 | 1 | H | 0 | a0
HEA500 | 490 | 300 | 12 | 23 | 198 | 155 | 86970 | 3550 | 21 | 10370 | 691 | 7.24 | 75.18 | 27 | 1750 | 4460.2564 | 59.6366 | 159 | a/b | 1970 | 309 | 5643 | 2 | 1 | H | 0 | a0
HEA550 | 540 | 300 | 12.5 | 24 | 212 | 166 | 111900 | 4150 | 23 | 10820 | 721 | 7.15 | 83.96 | 27 | 2010 | 5116.4384 | 69.5896 | 170 | a/b | 2310 | 352 | 7189 | 2 | 1 | H | 0 | a0
HEA600 | 590 | 300 | 13 | 25 | 226 | 178 | 141200 | 4790 | 25 | 11270 | 751 | 7.05 | 92.75 | 27 | 2290 | 5815.0206 | 80.1572 | 182 | a/b | 2680 | 398 | 8978 | 2 | 1 | H | 0 | a0
HEA650 | 640 | 300 | 13.5 | 26 | 242 | 190 | 175200 | 5470 | 26.9 | 11720 | 782 | 6.97 | 103.55 | 27 | 2590 | 6555.8052 | 91.3205 | 195 | a/b | 3070 | 448 | 11030 | 2 | 1 | H | 0 | a0
HEA700 | 690 | 300 | 14.5 | 27 | 260 | 204 | 215300 | 6240 | 28.8 | 12180 | 812 | 6.84 | 116.495 | 27 | 2900 | 7397.9381 | 107.65 | 209 | a/b | 3520 | 514 | 13350 | 2 | 1 | H | 0 | a0
HEA800 | 790 | 300 | 15 | 28 | 286 | 224 | 303400 | 7680 | 32.6 | 12640 | 843 | 6.65 | 139 | 30 | 3500 | 9001.7804 | 130.0286 | 230 | a/b | 4350 | 597 | 18290 | 2 | 1 | H | 0 | a0
HEA900 | 890 | 300 | 16 | 30 | 320 | 252 | 422100 | 9480 | 36.3 | 13550 | 903 | 6.5 | 162.8 | 30 | 4220 | 10957.4026 | 160.0379 | 258 | a/b | 5410 | 737 | 24960 | 2 | 1 | H | 0 | a0
HEA1000 | 990 | 300 | 16.5 | 31 | 347 | 272 | 553800 | 11190 | 40 | 14000 | 934 | 6.35 | 184.715 | 30 | 4860 | 12762.788 | 188.0185 | 279 | a/b | 6410 | 822 | 32070 | 2 | 1 | H | 0 | a0
HEM240 | 270 | 248 | 18 | 32 | 200 | 157 | 24290 | 1800 | 11 | 8150 | 657 | 6.39 | 60.48 | 21 | 998 | 2963.4146 | 43.8096 | 161 | b/c | 1060 | 628 | 1152 | 3 | 1 | H | 0 | a
HEM260 | 290 | 268 | 18 | 32.5 | 220 | 172 | 31310 | 2160 | 11.9 | 10450 | 780 | 6.9 | 67.25 | 24 | 1190 | 3538.9831 | 47.3597 | 176 | b/c | 1260 | 719 | 1728 | 3 | 1 | H | 0 | a
HEM280 | 310 | 288 | 18.5 | 33 | 240 | 183 | 39550 | 2550 | 12.8 | 13160 | 914 | 7.4 | 71.865 | 24 | 1390 | 4033.1633 | 52.6385 | 194 | b/c | 1480 | 807 | 2520 | 3 | 1 | H | 0 | a
HEM300 | 340 | 310 | 21 | 39 | 303 | 238 | 59200 | 3480 | 14 | 19400 | 1250 | 8 | 90.45 | 27 | 1930 | 5688.4615 | 64.4145 | 244 | b/c | 2040 | 1410 | 4386 | 3 | 1 | H | 0 | a
HEM320 | 359 | 309 | 21 | 40 | 312 | 245 | 68130 | 3800 | 1408 | 19710 | 1280 | 7.95 | 94.8 | 27 | 2080 | 6063.1111 | 68.7851 | 251 | b/c | 2220 | 1500 | 5004 | 3 | 1 | H | 0 | a
HEM340 | 377 | 309 | 21 | 40 | 316 | 248 | 76370 | 4050 | 15.6 | 19710 | 1280 | 7.9 | 98.8 | 27 | 2200 | 6283.3333 | 72.8986 | 254 | a/b | 2360 | 1510 | 5584 | 3 | 1 | H | 0 | a0
HEM360 | 395 | 308 | 21 | 40 | 319 | 250 | 84870 | 4300 | 16.3 | 19520 | 1270 | 7.83 | 102.6 | 27 | 2320 | 6507.6628 | 76.822 | 256 | a/b | 2490 | 1510 | 6137 | 3 | 1 | H | 0 | a0
HEM400 | 432 | 307 | 21 | 40 | 326 | 256 | 104100 | 4820 | 17.9 | 19330 | 1260 | 7.7 | 110.4 | 27 | 2550 | 6987.3826 | 85.7294 | 262 | a/b | 2790 | 1510 | 7410 | 3 | 1 | H | 0 | a0
HEM450 | 478 | 307 | 21 | 40 | 335 | 263 | 131500 | 5500 | 19.8 | 19340 | 1260 | 7.59 | 119.4 | 27 | 2850 | 7642.4419 | 96.8947 | 270 | a/b | 3170 | 1530 | 9251 | 3 | 1 | H | 0 | a0
HEM500 | 524 | 306 | 21 | 40 | 344 | 270 | 161900 | 6180 | 21.7 | 19150 | 1250 | 7.46 | 129.2 | 27 | 3150 | 8303.3846 | 107.9333 | 277 | a/b | 3550 | 1540 | 11190 | 3 | 1 | H | 0 | a0
HEM550 | 572 | 306 | 21 | 40 | 354 | 278 | 198000 | 6920 | 23.6 | 19160 | 1250 | 7.35 | 139.2 | 27 | 3460 | 9037.0776 | 120.1734 | 285 | a/b | 3970 | 1550 | 13520 | 3 | 1 | H | 0 | a0
HEM600 | 620 | 305 | 21 | 40 | 364 | 285 | 237400 | 7660 | 25.6 | 18970 | 1240 | 7.22 | 150 | 27 | 3770 | 9772.0165 | 132.2387 | 292 | a/b | 4390 | 1560 | 15910 | 3 | 1 | H | 0 | a0
HEM650 | 668 | 305 | 21 | 40 | 374 | 293 | 281700 | 8430 | 27.5 | 18980 | 1240 | 7.13 | 160 | 27 | 4080 | 10545.3933 | 144.9926 | 300 | a/b | 4930 | 1580 | 18650 | 3 | 1 | H | 0 | a0
HEM700 | 716 | 304 | 21 | 40 | 383 | 301 | 329300 | 9200 | 29.3 | 18800 | 1240 | 7.01 | 169.8 | 27 | 4380 | 11318.2131 | 157.8836 | 309 | a/b | 5270 | 1590 | 21400 | 3 | 1 | H | 0 | a0
HEM800 | 814 | 303 | 21 | 40 | 404 | 317 | 442600 | 10870 | 33.1 | 18630 | 1230 | 6.79 | 194 | 30 | 5050 | 13127.8635 | 184.0515 | 325 | a/b | 6240 | 1650 | 27780 | 3 | 1 | H | 0 | a0
IPE200 | 200 | 100 | 5.8 | 8.5 | 28.5 | 22.4 | 1940 | 194 | 8.26 | 142 | 28.5 | 2.24 | 14.033 | 12 | 89.3775 | 244.0252 | 12.5893 | 23 | a/b | 110 | 7.02 | 13 | 4 | 1 | H | 0 | a0
IPE220 | 220 | 110 | 5.9 | 9.2 | 33.4 | 26.2 | 2770 | 252 | 9.11 | 205 | 37.3 | 2.48 | 15.9108 | 12 | 115.696 | 312.1622 | 14.1258 | 27 | a/b | 143 | 9.1 | 22.7 | 4 | 1 | H | 0 | a0
IPE240 | 240 | 120 | 6.2 | 9.8 | 39.1 | 30.7 | 3890 | 324 | 9.97 | 284 | 47.3 | 2.69 | 19.1276 | 15 | 155 | 408.4034 | 15.56 | 31.5 | a/b | 183 | 12.9 | 37.39 | 4 | 1 | H | 0 | a0
IPE270 | 270 | 135 | 6.6 | 10.2 | 45.9 | 36.1 | 5790 | 429 | 11.2 | 420 | 62.2 | 3.02 | 22.0932 | 15 | 202 | 527.459 | 18.9178 | 37 | a/b | 242 | 15.9 | 70.58 | 4 | 1 | H | 0 | a0
IPE300 | 300 | 150 | 7.1 | 10.7 | 53.8 | 42.2 | 8360 | 557 | 12.5 | 604 | 80.5 | 3.35 | 25.6697 | 15 | 259 | 672.1641 | 22.9174 | 43 | a/b | 314 | 20.1 | 125.9 | 4 | 1 | H | 0 | a0
IPE330 | 330 | 160 | 7.5 | 11.5 | 62.6 | 49.1 | 11770 | 713 | 13.7 | 788 | 98.5 | 3.55 | 30.8025 | 18 | 333 | 868.2288 | 26.509 | 50.4 | a/b | 402 | 28.1 | 199.1 | 4 | 1 | H | 0 | a0
IPE360 | 360 | 170 | 8 | 12.7 | 72.7 | 57.1 | 16270 | 904 | 15 | 1040 | 123 | 3.79 | 35.108 | 18 | 420 | 1089.8861 | 30.9905 | 58.6 | a/b | 510 | 37.3 | 313.6 | 4 | 1 | H | 0 | a0
IPE400 | 400 | 180 | 8.6 | 13.5 | 84.5 | 66.3 | 23130 | 1160 | 16.5 | 1320 | 146 | 3.95 | 42.731 | 21 | 536 | 1401.8127 | 37.1116 | 68 | a/b | 654 | 51.1 | 490 | 4 | 1 | H | 0 | a0
IPE450 | 450 | 190 | 9.4 | 14.6 | 98.8 | 77.6 | 33740 | 1500 | 18.5 | 1680 | 176 | 4.12 | 50.8244 | 21 | 682 | 1781.943 | 46.5038 | 80 | a/b | 851 | 66.9 | 791 | 4 | 1 | H | 0 | a0
IPE500 | 500 | 200 | 10.2 | 16 | 116 | 90.7 | 48200 | 1930 | 20.4 | 2140 | 214 | 4.31 | 60.352 | 21 | 866 | 2265.2582 | 56.7714 | 93 | a/b | 1100 | 89.3 | 1249 | 4 | 1 | H | 0 | a0
IPE550 | 550 | 210 | 11.1 | 17.2 | 134 | 106 | 67120 | 2440 | 22.3 | 2670 | 254 | 4.45 | 71.9252 | 24 | 1090 | 2869.9743 | 68.3516 | 109 | a/b | 1390 | 123 | 1884 | 4 | 1 | H | 0 | a0
IPE600 | 600 | 220 | 12 | 19 | 156 | 122 | 92080 | 3070 | 24.3 | 3390 | 308 | 4.66 | 83.8 | 24 | 1360 | 3583.6576 | 81.2471 | 125 | a/b | 1760 | 165 | 2846 | 4 | 1 | H | 0 | a0
U240 | 240 | 85 | 9.5 | 13 | 42.3 | 33.2 | 3600 | 300 | 9.22 | 248 | 39.6 | 2.42 | 22.45 | 13 | 139 | 382.9787 | 24.6043 | 34 | c/c | 179 | 19.7 | 22.1 | 5 | 2 | U | 2.23 | c
U260 | 260 | 90 | 10 | 14 | 48.3 | 37.9 | 4820 | 371 | 9.99 | 317 | 47.7 | 2.56 | 25.5 | 14 | 171 | 472.8431 | 28.1871 | 39 | c/c | 221 | 25.5 | 33.3 | 5 | 2 | U | 2.36 | c
U280 | 280 | 95 | 10 | 15 | 53.3 | 41.8 | 6280 | 448 | 10.9 | 399 | 57.2 | 2.74 | 27.3 | 15 | 208 | 570.1818 | 30.1923 | 43 | c/c | 266 | 31 | 48.5 | 5 | 2 | U | 2.53 | c
U300 | 300 | 100 | 10 | 16 | 58.8 | 46.2 | 8030 | 535 | 11.7 | 495 | 67.8 | 2.9 | 29.4 | 16 | 249 | 680.0847 | 32.249 | 48 | c/c | 316 | 37.4 | 69.1 | 5 | 2 | U | 2.7 | c
U320 | 320 | 100 | 14 | 17.5 | 75.8 | 59.5 | 10870 | 679 | 12.1 | 597 | 80.6 | 2.81 | 43.95 | 17.5 | 307 | 869.12 | 49.57 | 61 | c/c | 413 | 66.7 | 96.1 | 5 | 2 | U | 2.6 | c
U350 | 350 | 100 | 14 | 16 | 77.3 | 60.6 | 12840 | 734 | 12.9 | 571 | 75 | 2.72 | 48.3 | 16 | 320 | 898.2517 | 56.175 | 62 | c/c | 459 | 61.2 | 114 | 5 | 2 | U | 2.4 | c
U380 | 380 | 102 | 13.5 | 16 | 80.4 | 63.1 | 15760 | 829 | 14 | 615 | 78.7 | 2.77 | 50.71 | 16 | 342 | 996.8987 | 62.2105 | 65 | c/c | 507 | 59.1 | 146 | 5 | 2 | U | 2.38 | c
U400 | 400 | 110 | 14 | 18 | 91.5 | 71.8 | 20350 | 1020 | 14.9 | 846 | 102 | 3.04 | 55.1 | 18 | 434 | 1243.9024 | 65.6452 | 74 | c/c | 618 | 81.6 | 221 | 5 | 2 | U | 2.65 | c
U220 | 220 | 80 | 9 | 12.5 | 37.4 | 29.4 | 2690 | 245 | 8.48 | 197 | 33.6 | 2.3 | 19.55 | 12.5 | 115 | 317.0588 | 21.0522 | 30 | c/c | 146 | 16 | 146 | 5 | 2 | U | 2.14 | c
UPE270 | 270 | 95 | 7.5 | 13 | 49.3 | 38.7 | 5560 | 389 | 10.6 | 425 | 63.2 | 2.94 | 26.65 | 13 | 173.2782 | 481.789 | 24.0653 | 38.7 | c/c | 225.5 | 24.9 | 48.11 | 6 | 2 | U | 2.89 | c
UPE300 | 300 | 100 | 9.5 | 15 | 56.6 | 44.4 | 7820 | 522 | 11.8 | 538 | 75.4 | 3.08 | 29.05 | 15 | 236.6442 | 652.5 | 31.3931 | 44.4 | c/c | 306.7 | 32 | 75.46 | 6 | 2 | U | 2.89 | c
UPE330 | 330 | 105 | 11 | 16 | 67.8 | 53.2 | 11010 | 667 | 12.7 | 682 | 89.7 | 3.17 | 36.9 | 16 | 294.4748 | 827.4812 | 41.1275 | 53.2 | c/c | 395.9 | 45.7 | 116.3 | 6 | 2 | U | 2.9 | c
UPE360 | 360 | 110 | 12 | 17 | 77.9 | 61.2 | 14830 | 824 | 13.8 | 844 | 105 | 3.29 | 43.4 | 17 | 359.5439 | 1015.8904 | 49.496 | 61.2 | c/c | 491.2 | 59.3 | 172.4 | 6 | 2 | U | 2.97 | c
UPE400 | 400 | 115 | 13.5 | 18 | 91.9 | 72.2 | 20980 | 1050 | 15.1 | 1050 | 123 | 3.37 | 53.65 | 18 | 446.6251 | 1280.4878 | 63.4156 | 72.2 | c/c | 631.3 | 80.5 | 266.3 | 6 | 2 | U | 2.98 | c
I240 | 240 | 106 | 8.7 | 13.1 | 46.1 | 36.2 | 4250 | 354 | 9.59 | 221 | 41.7 | 2.2 | 19.8109 | 1.31 | 158.779 | 402.3108 | 23.2871 | 37 | a/b | 206 | 23.8 | 27 | 7 | 5 | H | 0 | a0
I260 | 260 | 113 | 9.4 | 14.1 | 53.3 | 41.9 | 5740 | 442 | 10.4 | 232 | 51 | 2.32 | 23.157 | 1.41 | 197.4625 | 501.8779 | 27.3247 | 43 | a/b | 257 | 31.8 | 41.5 | 7 | 5 | H | 0 | a0
I280 | 280 | 119 | 10.1 | 15.2 | 61 | 47.9 | 7590 | 542 | 11.1 | 245 | 61.2 | 2.45 | 26.8213 | 1.52 | 241.4388 | 615.5094 | 31.7509 | 49 | a/b | 316 | 42 | 60.8 | 7 | 5 | H | 0 | a0
I300 | 300 | 125 | 10.8 | 16.2 | 69 | 54.2 | 9600 | 653 | 11.9 | 256 | 72.2 | 2.56 | 30.7745 | 1.62 | 289.7346 | 741.035 | 35.7845 | 56 | a/b | 381 | 53.7 | 86.5 | 7 | 5 | H | 0 | a0
I320 | 320 | 131 | 11.5 | 17.3 | 77.7 | 61 | 12610 | 782 | 12.7 | 555 | 84.7 | 2.67 | 34.9621 | 1.73 | 345.8996 | 887.5647 | 41.924 | 63 | a/b | 274 | 68.5 | 121.3 | 7 | 5 | H | 0 | a0
I340 | 340 | 137 | 12.2 | 18.3 | 86.7 | 68 | 15700 | 923 | 13.5 | 674 | 98.4 | 2.8 | 39.4604 | 1.83 | 406.7207 | 1046.974 | 47.0937 | 70 | a/b | 540 | 85.3 | 166.1 | 7 | 5 | H | 0 | a0
I360 | 360 | 143 | 13 | 19.5 | 97 | 76.1 | 19610 | 1090 | 14.2 | 818 | 114 | 2.9 | 44.5255 | 1.95 | 478.8907 | 1237.4645 | 53.2334 | 78 | a/b | 638 | 107.9 | 226.2 | 7 | 5 | H | 0 | a0
I380 | 380 | 149 | 13.7 | 20.5 | 107 | 84 | 24010 | 1260 | 15 | 975 | 131 | 3.02 | 49.559 | 2.05 | 553.9002 | 1429.6805 | 59.3856 | 86 | a/b | 784 | 131.3 | 300.3 | 7 | 5 | H | 0 | a0
I400 | 400 | 155 | 14.4 | 21.6 | 118 | 92.4 | 29210 | 1460 | 15.7 | 1160 | 149 | 3.13 | 55.0835 | 2.16 | 639.0998 | 1656.8316 | 65.8151 | 95 | a/b | 857 | 159.7 | 395.4 | 7 | 5 | H | 0 | a0
I425 | 425 | 163 | 15.3 | 23 | 132 | 104 | 36970 | 1740 | 16.7 | 1440 | 176 | 3.3 | 61.597 | 2.3 | 760.3491 | 1975.1603 | 74.3923 | 107 | a/b | 1200 |  |  | 7 | 5 | H | 0 | a0
I450 | 450 | 170 | 16.2 | 24.3 | 147 | 115 | 45850 | 2040 | 17.7 | 1730 | 203 | 3.43 | 69.4976 | 2.43 | 887.3397 | 2315.025 | 83.7075 | 118 | a/b | 1200 | 250.5 | 745.5 | 7 | 5 | H | 0 | a0
I475 | 475 | 178 | 17.1 | 25.6 | 163 | 128 | 56480 | 2380 | 18.6 | 2090 | 235 | 3.6 | 77.5523 | 2.56 | 1033.3714 | 2700.1529 | 93.4618 | 131 | a/b | 1480 |  |  | 7 | 5 | H | 0 | a0
I500 | 500 | 185 | 18 | 27 | 179 | 141 | 68740 | 2750 | 19.6 | 2480 | 268 | 3.72 | 85.418 | 2.7 | 1192.3687 | 3120.7444 | 103.7699 | 145 | a/b | 1620 | 375.4 | 1321.7 | 7 | 5 | H | 0 | a0
I550 | 550 | 200 | 19 | 30 | 212 | 166 | 99180 | 3610 | 21.6 | 3490 | 349 | 4.02 | 99.5 | 3 | 1574.2614 | 4102.2727 | 119.7018 | 170 | a/b | 2120 | 531.4 | 2252.9 | 7 | 5 | H | 0 | a0
I600 | 600 | 215 | 21.6 | 32.4 | 254 | 199 | 139000 | 4630 | 23.4 | 4670 | 434 | 4.3 | 123.7779 | 3.24 | 1996.0473 | 5254.1988 | 150.4173 | 204 | a/b | 2730 |  |  | 4 | 5 | H | 0 | a0
IPEo240 | 242 | 122 | 7 | 10.8 | 43.7 | 34.3 | 4370 | 361 | 10 | 329 | 53.9 | 2.74 | 21.344 | 15 | 166.9073 | 458.834 | 18.3275 | 35 | a/b | 205 |  |  | 4 | 1 | H | 0 | a0
IPEo270 | 274 | 136 | 7.5 | 12.2 | 63.8 | 42.3 | 6950 | 507 | 11.4 | 514 | 75.5 | 3.09 | 35.191 | 15 | 234.8435 | 632.5956 | 22.1956 | 43 | a/b | 287 |  |  | 4 | 1 | H | 0 | a0
IPEo300 | 304 | 152 | 8 | 12.7 | 62.8 | 49.3 | 9990 | 658 | 12.6 | 746 | 98.1 | 3.45 | 29.018 | 15 | 302.0806 | 804.634 | 26.4565 | 51 | a/b | 372 |  |  | 4 | 1 | H | 0 | a0
IPEo330 | 334 | 182 | 8.5 | 13.5 | 72.6 | 57 | 13910 | 833 | 13.8 | 960 | 119 | 3.64 | 29.4675 | 18 | 423.8872 | 1026.6494 | 27.893 | 58 | a/b | 471 |  |  | 4 | 1 | H | 0 | a0
IPEo360 | 364 | 172 | 9.2 | 14.7 | 84.1 | 55 | 19050 | 1050 | 15.1 | 1250 | 146 | 3.86 | 42.2344 | 25 | 493.4002 | 1342.9375 | 35.5209 | 56 | a/b | 593 |  |  | 4 | 1 | H | 0 | a0
IPEo400 | 404 | 182 | 9.7 | 15.5 | 96.4 | 75.7 | 26750 | 1320 | 16.7 | 1560 | 172 | 4.03 | 47.9935 | 21 | 597.3544 | 1611.1178 | 43.4374 | 78 | a/b | 751 |  |  | 4 | 1 | H | 0 | a0
IPEv400 | 408 | 182 | 10.6 | 17.6 | 107 | 84 | 30140 | 1480 | 16.8 | 1770 | 194 | 4.06 | 52.1936 | 21 | 677.736 | 1825.393 | 47.1399 | 86 | a/b | 841 |  |  | 4 | 1 | H | 0 | a0
IPEo450 | 456 | 192 | 11 | 17.6 | 118 | 92.4 | 40920 | 1790 | 18.7 | 2090 | 217 | 4.21 | 59.744 | 21 | 802.3967 | 2154.8046 | 56.0969 | 95 | a/b | 1020 |  |  | 4 | 1 | H | 0 | a0
IPEv450 | 460 | 194 | 12.4 | 19.6 | 132 | 104 | 46200 | 2010 | 18.7 | 247 | 426 | 3.98 | 66.6144 | 21 | 904.5329 | 2440.8659 | 63.3343 | 107 | a/b | 1150 |  |  | 4 | 1 | H | 0 | a0
IPEo500 | 506 | 202 | 12 | 19 | 137 | 107 | 57780 | 2280 | 20.6 | 2620 | 260 | 4.38 | 70.5 | 21 | 1008.3872 | 2708.169 | 68.7593 | 110 | a/b | 1310 |  |  | 4 | 1 | H | 0 | a0
IPEv500 | 514 | 204 | 14.2 | 23 | 164 | 129 | 70720 | 2750 | 29.8 | 3270 | 321 | 4.46 | 83.086 | 21 | 1235.5608 | 3318.0751 | 81.2768 | 132 | a/b | 1580 |  |  | 4 | 1 | H | 0 | a0
IPEo550 | 556 | 212 | 12.7 | 20.2 | 156 | 123 | 79160 | 2850 | 22.5 | 3220 | 304 | 4.55 | 82.6134 | 24 | 1247.4174 | 3388.7938 | 80.5931 | 126 | a/b | 1630 |  |  | 4 | 1 | H | 0 | a0
IPEv550 | 566 | 218 | 17.1 | 25.2 | 202 | 159 | 102300 | 3620 | 22.5 | 4260 | 395 | 4.59 | 108.5332 | 24 | 1610.3211 | 4381.7793 | 108.6324 | 163 | a/b | 2100 |  |  | 4 | 1 | H | 0 | a0
IPEo600 | 610 | 224 | 15 | 24 | 197 | 154 | 118300 | 3880 | 24.5 | 4520 | 404 | 4.79 | 104.6 | 24 | 1699.4559 | 4604.6693 | 104.4158 | 158 | a/b | 2240 |  |  | 4 | 1 | H | 0 | a0
IPEv600 | 618 | 228 | 18 | 28 | 234 | 184 | 141600 | 4580 | 24.6 | 5570 | 489 | 4.88 | 124.8 | 24 | 2026.0719 | 5506.6926 | 125.8001 | 189 | a/b | 2660 |  |  | 4 | 1 | H | 0 | a0
UC152x152x30 | 157.6 | 152.9 | 6.5 | 9.4 | 38.3 | 30 | 1748 | 222 | 6.76 | 540 | 73.3 | 3.83 | 11.5946 | 7.6 | 110.3199 | 283.068 | 10.2991 | 31 | b/c | 124 | 10.5 | 30.8 | 8 | 3 | H | 0 | a
UC203x203x52 | 206.2 | 204.3 | 7.9 | 12.5 | 66.3 | 52 | 5259 | 510 | 8.91 | 1778 | 174 | 5.18 | 18.7625 | 10.2 | 255.6044 | 653.9925 | 16.2541 | 53 | b/c | 283.5 | 31.8 | 167 | 8 | 3 | H | 0 | a
UC203x203x71 | 251.8 | 206.4 | 10 | 17.3 | 90.4 | 71 | 7618 | 706 | 9.18 | 2537 | 246 | 5.3 | 24.2448 | 10.2 | 430.9007 | 903.3069 | 17.6792 | 73 | a/b | 399.5 | 80.2 | 250 | 8 | 3 | H | 0 | a0
UC254x254x73 | 254.1 | 254.6 | 8.6 | 14.2 | 93.1 | 73.1 | 11409 | 898 | 11.1 | 3908 | 307 | 6.48 | 25.6216 | 12.7 | 448.0625 | 1139.2002 | 21.8981 | 75 | b/c | 496 | 57.6 | 562 | 8 | 3 | H | 0 | a
UC254x254x89 | 260.3 | 256.3 | 10.3 | 17.3 | 113 | 88.9 | 14264 | 1096 | 11.2 | 4857 | 379 | 6.56 | 30.4963 | 12.7 | 555.2969 | 1424.3075 | 26.4578 | 91 | b/c | 612 | 102 | 717 | 8 | 3 | H | 0 | a
UC254x254x107 | 266.7 | 258.8 | 12.8 | 20.5 | 136 | 107 | 17509 | 1313 | 11.3 | 5927 | 458 | 6.6 | 37.723 | 12.7 | 672.8416 | 1748.2631 | 33.3088 | 110 | b/c | 742 | 172 | 898 | 8 | 3 | H | 0 | a
UC305x305x97 | 307.9 | 305.3 | 9.9 | 15.4 | 123 | 96.9 | 22246 | 1445 | 13.4 | 7312 | 479 | 7.71 | 35.1738 | 15.2 | 712.2895 | 1803.4678 | 30.9194 | 99 | b/c | 796 | 91.2 | 1560 | 8 | 3 | H | 0 | a
UC305x305x118 | 314.5 | 307.4 | 12 | 18.7 | 150 | 118 | 27676 | 1760 | 13.6 | 9053 | 589 | 7.77 | 42.9612 | 15.2 | 878.8003 | 2243.6968 | 37.7915 | 121 | b/c | 979 | 161 | 1980 | 8 | 3 | H | 0 | a
UC305x305x137 | 320.5 | 309.2 | 13.8 | 21.7 | 174 | 137 | 32819 | 2048 | 13.7 | 10698 | 692 | 7.84 | 49.3986 | 15.2 | 1034.41 | 2660.6567 | 43.7836 | 140 | b/c | 1148.5 | 249 | 2390 | 8 | 3 | H | 0 | a
UC356x368x129 | 355.6 | 368.6 | 10.4 | 17.5 | 164 | 129 | 40254 | 2264 | 15.7 | 14615 | 793 | 9.44 | 42.13 | 15.2 | 1120.5887 | 2774.2192 | 37.3591 | 132 | b/c | 1239.5 | 153 | 4180 | 8 | 3 | H | 0 | a
UC356x368x153 | 362 | 370.5 | 12.3 | 20.7 | 195 | 153 | 48580 | 2684 | 15.8 | 17562 | 948 | 9.49 | 50.4519 | 15.2 | 1343.0968 | 3348.0634 | 44.4893 | 157 | b/c | 1482.5 | 251 | 5111 | 8 | 3 | H | 0 | a
UC356x368x177 | 368.2 | 372.6 | 14.4 | 23.8 | 226 | 177 | 57126 | 3103 | 15.9 | 20530 | 1102 | 9.53 | 59.3048 | 15.2 | 1566.0027 | 3937.0248 | 52.5296 | 181 | b/c | 1727.5 | 381 | 6090 | 8 | 3 | H | 0 | a
UC356x368x202 | 374.6 | 374.7 | 16.5 | 27 | 257 | 202 | 66267 | 3538 | 16.1 | 23681 | 1264 | 9.6 | 67.325 | 15.2 | 1801.9026 | 4566.9704 | 60.6806 | 207 | b/c | 1986 | 558 | 7160 | 8 | 3 | H | 0 | a
UC356x406x235 | 381 | 394.8 | 18.4 | 30.2 | 299 | 235 | 79077 | 4151 | 16.3 | 30992 | 1570 | 10.18 | 75.2784 | 15.2 | 2139.063 | 5449.7967 | 68.0212 | 241 | b/c | 2343.5 | 812 | 9540 | 8 | 3 | H | 0 | a
UC356x406x287 | 393.6 | 399 | 22.6 | 36.5 | 366 | 287 | 99876 | 5075 | 16.5 | 38683 | 1939 | 10.28 | 94.075 | 15.2 | 2657.352 | 6883.2529 | 84.9416 | 294 | b/c | 2906 | 1441 | 12300 | 8 | 3 | H | 0 | a
UC356x406x340 | 406.4 | 403 | 26.6 | 42.9 | 433 | 340 | 122550 | 6031 | 16.8 | 46849 | 2325 | 10.4 | 111.679 | 15.2 | 3208.0823 | 8445.8939 | 101.613 | 349 | b/c | 3499.5 | 2343 | 15500 | 8 | 3 | H | 0 | a
UC356x406x393 | 419 | 407 | 30.6 | 49.2 | 501 | 393 | 146608 | 6998 | 17.1 | 55372 | 2721 | 10.51 | 130.524 | 15.2 | 3777.1948 | 10103.9352 | 118.7708 | 403 | b/c | 4111 | 3545 | 18900 | 8 | 3 | H | 0 | a
UC356x406x467 | 436.6 | 412.2 | 35.8 | 58 | 595 | 467 | 183001 | 8383 | 16.1 | 67828 | 3291 | 10.6769 | 155.244 | 15.2 | 4611.8606 | 12612.0531 | 142.0562 | 479 | b/c | 5000 | 5809 | 24300 | 8 | 3 | H | 0 | a
UC356x406x551 | 455.6 | 418.5 | 42.1 | 67.5 | 702 | 551 | 226934 | 9962 | 18 | 82675 | 3951 | 10.85 | 185.9625 | 15.2 | 5581.7166 | 15639.8594 | 171.1646 | 565 | b/c | 6040 | 9240 | 31100 | 8 | 3 | H | 0 | a
UC356x406x634 | 474.7 | 424.1 | 47.6 | 77 | 808.1 | 634 | 275140 | 11592 | 18.5 | 98211 | 11592 | 11 | 215.046 | 15.2 | 6605.8016 | 18955.2959 | 198.26 | 650 | b/c | 7120 | 13720 | 38800 | 8 | 3 | H | 0 | a
UBP356x368x174 | 361.5 | 378.1 | 20.4 | 20.4 | 222.2 | 174 | 51134 | 2829 | 15.2 | 18444 | 2829 | 9.11 | 78.2984 | 15.2 | 1367.698 | 3522.8505 | 76.2693 | 178 | b/c | 1597 |  |  | 9 | 3 | H | 0 | a
UBP356x368x152 | 356.4 | 375.5 | 17.9 | 17.9 | 193.6 | 152 | 43916 | 2464 | 15.1 | 15799 | 2464 | 9.03 | 67.8167 | 15.2 | 1184.2785 | 3026.0841 | 66.3777 | 156 | b/c | 1382 |  |  | 9 | 3 | H | 0 | a
UBP356x368x133 | 351.9 | 373.3 | 16.8 | 15.6 | 169 | 133 | 37840 | 2150 | 15 | 13576 | 2150 | 8.96 | 59.8936 | 15.2 | 1023.4804 | 2606.2177 | 62.1128 | 136 | b/c | 1199 |  |  | 9 | 3 | H | 0 | a
UBP356x368x109 | 346.4 | 370.5 | 12.9 | 12.9 | 138.4 | 109 | 30515 | 1762 | 14.8 | 10900 | 1762 | 8.87 | 48.3967 | 15.2 | 832.6188 | 2103.2281 | 47.2778 | 112 | b/c | 975 |  |  | 9 | 3 | H | 0 | a
UBP305x305x223 | 338 | 325.4 | 30.5 | 30.5 | 284.8 | 223 | 52829 | 3125 | 13.6 | 17572 | 3125 | 7.85 | 104.8805 | 15.2 | 1589.1979 | 4283.2522 | 101.3898 | 229 | b/c | 1931 |  |  | 9 | 3 | H | 0 | a
UBP305x305x186 | 328.4 | 320.5 | 25.7 | 25.7 | 237.3 | 186 | 42643 | 2597 | 13.4 | 14118 | 2597 | 7.71 | 86.9807 | 15.2 | 1300.9266 | 3458.4542 | 84.2419 | 191 | b/c | 1502.5 |  |  | 9 | 3 | H | 0 | a
UBP305x305x149 | 318.2 | 315.6 | 20.6 | 20.6 | 190 | 149 | 33013 | 2075 | 13.2 | 10869 | 2075 | 7.56 | 70.4788 | 15.2 | 1012.1235 | 2677.4736 | 67.1922 | 153 | b/c | 1185 |  |  | 9 | 3 | H | 0 | a
UBP305x305x126 | 312.4 | 312.5 | 17.7 | 17.7 | 161.3 | 126 | 27484 | 1760 | 13.1 | 8999 | 1760 | 7.47 | 59.1887 | 15.2 | 854.3157 | 2229.6188 | 56.9423 | 129 | b/c | 996 |  |  | 9 | 3 | H | 0 | a
UBP305x305x110 | 307.9 | 310.3 | 15.4 | 15.4 | 140.4 | 110 | 23580 | 1532 | 13 | 7689 | 1532 | 7.4 | 51.8808 | 15.2 | 733.8628 | 1912.0503 | 49.4823 | 113 | b/c | 861 |  |  | 9 | 3 | H | 0 | a
UBP305x305x95 | 303.8 | 308.3 | 13.4 | 13.4 | 121.4 | 95 | 20112 | 1324 | 12.9 | 6536 | 1324 | 7.33 | 44.6448 | 15.2 | 631.0803 | 1631.1079 | 42.7047 | 97 | b/c | 739.5 |  |  | 9 | 3 | H | 0 | a
UBP305x305x88 | 301.7 | 307.2 | 12.3 | 12.3 | 111.8 | 88 | 18404 | 1220 | 12.8 | 5960 | 1220 | 7.3 | 41.4809 | 15.2 | 575.935 | 1491.9903 | 39.3046 | 90 | b/c | 679 |  |  | 9 | 3 | H | 0 | a
UBP305x305x79 | 299.2 | 306 | 11.1 | 11.1 | 100.4 | 79 | 16400 | 1096 | 12.8 | 5292 | 1096 | 7.26 | 37.0745 | 15.2 | 516.1968 | 1329.7778 | 35.2656 | 81 | b/c | 608 |  |  | 9 | 3 | H | 0 | a
UBP254x254x85 | 254.3 | 259.7 | 14.3 | 14.3 | 108.1 | 85 | 12264 | 964.5 | 10.7 | 4188 | 964.5 | 6.22 | 39.5029 | 12.7 | 467.2999 | 1224.525 | 37.5295 | 87 | b/c | 545 |  |  | 9 | 3 | H | 0 | a
UBP254x254x71 | 249.9 | 257.5 | 12.1 | 12.1 | 91.1 | 71 | 10153 | 812.7 | 10.6 | 3451 | 812.7 | 6.15 | 33.3225 | 12.7 | 389.3192 | 1013.9477 | 31.5554 | 73 | b/c | 455.6 |  |  | 9 | 3 | H | 0 | a
UBP254x254x63 | 246.9 | 256 | 10.6 | 10.6 | 79.7 | 63 | 8775 | 710.9 | 10.5 | 2971 | 710.9 | 6.11 | 29.244 | 12.7 | 337.5605 | 876.2916 | 27.5551 | 65 | b/c | 391.25 |  |  | 9 | 3 | H | 0 | a
UBP203x203x54 | 203.9 | 207.2 | 11.3 | 11.3 | 68.4 | 54 | 4987 | 489.2 | 8.64 | 1683 | 489.2 | 4.96 | 25.1549 | 10.2 | 236.5419 | 619.9371 | 23.8237 | 55 | b/c | 276.4 |  |  | 9 | 3 | H | 0 | a
UBP203x203x45 | 200.2 | 205.4 | 9.5 | 9.5 | 57 | 45 | 4079 | 407.6 | 8.46 | 1369 | 407.6 | 4.9 | 20.8145 | 10.2 | 195.6423 | 507.4721 | 19.8068 | 46 | b/c | 228.3 |  |  | 9 | 3 | H | 0 | a
CHANNELS305x102 | 304.8 | 101.6 | 10.2 | 14.8 | 58.83 | 46.18 | 8214 | 539 | 11.8 | 499.5 | 66.59 | 2.91 | 32.4464 | 26.7 | 265.2024 | 740.6997 | 31.592 | 47 | c/c | 319.15 | 49.5 | 86.3 | 10 | 3 | U | 2.56 | c
CHANNELS305x89 | 304.8 | 88.9 | 10.2 | 13.7 | 53.11 | 41.69 | 7061 | 463.3 | 11.5 | 325.4 | 48.49 | 2.48 | 32.3414 | 25.7 | 222.9084 | 624.84 | 32.3102 | 43 | c/c | 278.55 | 39.9 | 57.2 | 10 | 3 | U | 2.1 | c
CHANNELS254x89 | 254 | 88.9 | 9.1 | 13.6 | 45.52 | 35.74 | 4448 | 350.2 | 9.88 | 302.4 | 46.7 | 2.58 | 24.2892 | 20.4 | 170.8968 | 478.2301 | 23.6849 | 37 | c/c | 207.2 | 25.6 | 30 | 10 | 3 | U | 2.27 | c
CHANNELS254x76 | 254 | 76.2 | 8.1 | 10.9 | 36.03 | 28.29 | 3367 | 265.1 | 9.67 | 162.6 | 28.21 | 2.12 | 22.1284 | 19 | 123.4231 | 346.7322 | 22.0969 | 29 | c/c | 158.7 | 14.4 | 16.9 | 10 | 3 | U | 1.73 | c
CHANNELS229x89 | 228.6 | 88.9 | 8.6 | 13.3 | 41.73 | 32.76 | 3387 | 296.4 | 9.01 | 285 | 44.82 | 2.61 | 20.8426 | 19 | 147.0336 | 413.1527 | 19.8106 | 34 | c/c | 1742 | 22 | 22.4 | 10 | 3 | U | 2.37 | c
CHANNELS229x76 | 228.6 | 76.2 | 7.6 | 11.2 | 33.2 | 26.06 | 2610 | 228.3 | 8.87 | 158.7 | 28.22 | 2.19 | 18.6412 | 17.5 | 109.7795 | 304.8445 | 18.0689 | 27 | c/c | 135.15 | 12.8 | 13 | 10 | 3 | U | 1.87 | c
CHANNELS203x89 | 203.2 | 88.9 | 8.1 | 12.9 | 37.94 | 29.78 | 2491 | 245.2 | 8.1 | 264.4 | 42.34 | 2.64 | 17.5638 | 17.5 | 123.891 | 349.8921 | 16.2862 | 31 | c/c | 1428 | 18.8 | 16.1 | 10 | 3 | U | 2.48 | c
CHANNELS203x76 | 203.2 | 76.2 | 7.1 | 11.2 | 30.34 | 23.82 | 1950 | 192 | 8.02 | 151.3 | 27.59 | 2.23 | 15.6812 | 17 | 95.3419 | 265.7657 | 14.5214 | 24 | c/c | 112.6 | 11.5 | 9.55 | 10 | 3 | U | 2 | c
Channel254x76x28 | 254 | 76.2 | 8.1 | 10.9 | 35.9 | 28.2 | 3355 | 264 | 9.67 | 162 | 28.1 | 2.12 | 21.3184 | 12.2 |  |  |  | 29 | c/c | 158 |  |  | 11 | 3 | U | 0 | c
Channel254x89x36 | 254 | 88.9 | 9.1 | 13.6 | 45.4 | 35.7 | 4445 | 350 | 9.89 | 302 | 46.7 | 2.58 | 23.4992 | 13.7 |  |  |  | 37 | c/c | 207 |  |  | 11 | 3 | U | 0 | c
Channel305x89x42 | 304.8 | 88.9 | 10.2 | 13.7 | 53.3 | 47.8 | 7078 | 464 | 11.5 | 326 | 48.6 | 2.47 | 31.3314 | 13.7 |  |  |  | 49 | c/c | 279.5 |  |  | 11 | 3 | U | 0 | c
Channel305x102x46 | 304.8 | 101.6 | 10.2 | 14.8 | 58.9 | 46.2 | 8208 | 539 | 11.8 | 499 | 66.5 | 2.91 | 31.3664 | 15.2 |  |  |  | 47 | c/c | 319 |  |  | 11 | 3 | U | 0 | c
Channel381x102x55 | 381 | 101.6 | 10.4 | 16.3 | 70.1 | 55 | 14870 | 781 | 14.6 | 579 | 75.7 | 2.87 | 39.5384 | 15.2 |  |  |  | 56 | c/c | 465.5 |  |  | 11 | 3 | U | 0 | c
Channel432x102x65 | 431.8 | 101.6 | 12.2 | 16.8 | 83.4 | 65.5 | 21370 | 990 | 16 | 627 | 79.9 | 2.74 | 52.0024 | 15.2 |  |  |  | 67 | c/c | 602.5 |  |  | 11 | 3 | U | 0 | c
UB457x152x52 | 449.8 | 152.4 | 7.6 | 10.8 | 66.6 | 52.3 | 21370 | 950 | 17.9 | 645 | 84.6 | 3.11 | 36.7056 | 10.2 | 381.6383 | 1047.8421 | 42.5565 | 54 | a/b | 548 |  |  | 12 | 3 | H | 0 | a0
UB457x152x60 | 454.6 | 152.9 | 8.1 | 13.3 | 76.2 | 59.8 | 25500 | 1122 | 18.3 | 795 | 104 | 3.23 | 39.3191 | 10.2 | 470.0955 | 1251.3768 | 43.9379 | 61 | a/b | 643.5 |  |  | 12 | 3 | H | 0 | a0
UB457x152x67 | 458 | 153.8 | 9 | 15 | 85.6 | 76.2 | 28930 | 1263 | 18.4 | 913 | 119 | 3.27 | 43.87 | 10.2 | 534.2596 | 1419.1708 | 48.7347 | 78 | a/b | 726.5 |  |  | 12 | 3 | H | 0 | a0
UB457x152x74 | 462 | 154.4 | 9.6 | 17 | 94.5 | 74.2 | 32670 | 1414 | 18.6 | 1047 | 136 | 3.33 | 47.104 | 10.2 | 608.5244 | 1602.7184 | 51.5398 | 76 | a/b | 813.5 |  |  | 12 | 3 | H | 0 | a0
UB457x152x82 | 456.8 | 155.3 | 10.5 | 18.9 | 105 | 82.1 | 36590 | 1571 | 18.7 | 1185 | 153 | 3.37 | 52.1367 | 10.2 | 668.4503 | 1800.3833 | 57.4755 | 84 | a/b | 905.5 |  |  | 12 | 3 | H | 0 | a0
I №10 | 100 | 55 | 4.5 | 7.2 | 12 | 9.46 | 198 | 39.7 | 4.06 | 17.9 | 6.49 | 1.22 | 4.176 |  | 18.3744 | 46.3785 | 4.8491 | 10 | a/b | 23 |  |  | 13 | 4 | H | 0 | a0
I №12 | 120 | 64 | 4.8 | 7.3 | 14.7 | 11.5 | 350 | 58.4 | 4.88 | 27.9 | 8.72 | 1.38 | 5.4096 |  | 26.3267 | 66.4896 | 6.3813 | 12 | a/b | 33.7 |  |  | 13 | 4 | H | 0 | a0
I №14 | 140 | 73 | 4.9 | 7.5 | 17.4 | 13.7 | 572 | 81.7 | 5.73 | 41.9 | 11.5 | 1.55 | 6.4925 |  | 36.2719 | 91.504 | 7.7272 | 14 | a/b | 46.8 |  |  | 13 | 4 | H | 0 | a0
I №16 | 160 | 81 | 5 | 7.8 | 20.2 | 15.9 | 873 | 109 | 6.57 | 58.6 | 14.5 | 1.7 | 7.61 |  | 48.08 | 120.7756 | 9.0786 | 16 | a/b | 62.3 |  |  | 13 | 4 | H | 0 | a0
I №18 | 180 | 90 | 5.1 | 8.1 | 23.4 | 18.4 | 1290 | 143 | 7.42 | 82.6 | 18.4 | 1.88 | 8.7669 |  | 62.6576 | 157.1429 | 10.4999 | 19 | a/b | 81.4 |  |  | 13 | 4 | H | 0 | a0
I №20 | 200 | 100 | 5.2 | 8.4 | 26.8 | 21 | 1840 | 184 | 8.28 | 115 | 23.1 | 2.07 | 9.9632 |  | 80.472 | 200.8734 | 11.8898 | 22 | a/b | 104 |  |  | 13 | 4 | H | 0 | a0
I №24М | 240 | 110 | 8 | 14 | 48.7 | 38.3 | 4640 | 387 | 9.8 | 276 | 50.2 | 2.4 | 18.08 |  | 174.02 | 438.1132 | 21.3309 | 39 | a/b | 223 |  |  | 13 | 4 | H | 0 | a0
I №27са | 270 | 124 | 10 | 14 | 59.9 | 47 | 6870 | 507 | 10.7 | 366 | 59 | 2.5 | 25.6 |  | 222.208 | 565.6612 | 30.917 | 48 | a/b | 297 |  |  | 13 | 4 | H | 0 | a0
I №30 | 300 | 135 | 6.5 | 10.2 | 46.5 | 36.5 | 7080 | 472 | 12.3 | 337 | 49.9 | 2.69 | 18.837 |  | 199.5273 | 506.4378 | 23.0645 | 37 | a/b | 268 |  |  | 13 | 4 | H | 0 | a0
I №36 | 360 | 145 | 7.5 | 12.3 | 61.9 | 48.6 | 13380 | 743 | 14.7 | 516 | 71.1 | 2.89 | 26.0775 |  | 310.0615 | 797.4955 | 32.3645 | 50 | a/b | 423 |  |  | 13 | 4 | H | 0 | a0
I №36М | 360 | 130 | 9 | 16 | 73.8 | 57.9 | 15340 | 852 | 14.4 | 518 | 79.7 | 2.7 | 30.96 |  | 357.76 | 935.122 | 38.5901 | 59 | a/b | 493 |  |  | 13 | 4 | H | 0 | a0
I №45 | 450 | 160 | 9 | 14.2 | 84.7 | 66.5 | 27696 | 1231 | 18.1 | 808 | 101 | 3.09 | 39.222 |  | 495.0688 | 1313.9231 | 50.3494 | 68 | a/b | 708 |  |  | 13 | 4 | H | 0 | a0
I №45М | 450 | 150 | 10 | 18 | 98.8 | 77.6 | 31900 | 1420 | 18 | 821 | 119 | 3 | 43.2 |  | 583.2 | 1543.4783 | 54.6982 | 80 | a/b | 821 |  |  | 13 | 4 | H | 0 | a0
U №20У | 200 | 76 | 5.2 | 9 | 23.4 | 18.4 | 1520 | 152 | 8.07 | 113 | 20.5 | 2.2 | 11.19 | 9.5 | 90 | 175 | 18 | 26 | c/c | 114 | 5.04 | 7.11 | 14 | 4 | U | 2.07 | c
U №8У | 80 | 40 | 4.5 | 7.4 | 8.98 | 7.05 | 89.4 | 22.4 | 3.16 | 12.8 | 4.75 | 1.19 | 4.16 | 6.5 | 10.7448 | 27.4847 | 3.7441 | 7 | c/c | 23.3 | 1.33 | 0.144 | 14 | 4 | U | 1.31 | c
U №10У | 100 | 46 | 4.5 | 7.6 | 10.9 | 8.59 | 174 | 34.8 | 3.99 | 20.4 | 6.46 | 1.37 | 5.058 | 7 | 16.1515 | 41.0377 | 4.8478 | 9 | c/c | 26.4 | 1.69 | 0.296 | 14 | 4 | U | 1.44 | c
U №12П | 120 | 52 | 4.8 | 7.8 | 13.3 | 10.4 | 305 | 50.8 | 4.79 | 34.9 | 9.84 | 1.62 | 6.418 | 7.5 | 22.7542 | 58.3908 | 6.434 | 11 | c/c | 29.7 | 2.17 | 0.666 | 14 | 4 | U | 1.54 | c
U №14П | 140 | 58 | 4.9 | 8.1 | 15.6 | 12.3 | 493 | 70.4 | 5.61 | 51.5 | 12.9 | 1.81 | 7.494 | 8 | 30.9833 | 79.6123 | 7.7968 | 13 | c/c | 40.9 | 2.74 | 1.34 | 14 | 4 | U | 1.67 | c
W360*79 | 354 | 205 | 9.4 | 16.8 | 101 | 79 | 22600 | 1280 | 15 | 2420 | 236 | 4.89 | 41.4272 | 23 | 648 | 1651.312 | 32.784 | 79 | a/b | 736 | 79 | 689 | 3 | 1 | H | 0 | a0
W360*79 | 354 | 205 | 9.4 | 16.8 | 101 | 79 | 22600 | 1280 | 15 | 2420 | 236 | 4.89 | 41.4272 | 23 | 648 | 1651.312 | 32.784 | 79 | a/b | 736 | 79 | 689 | 3 | 1 | H | 0 | a0
W610*101 | 603 | 228 | 10.5 | 14.9 | 133 | 101 | 76400 | 2530 | 24.3 | 2950 | 259 | 4.77 | 74.0705 | 25 | 1146 | 2915.883 | 70 | 101 | a/b | 1505 | 78 | 2550 | 3 | 1 | H | 0 | a0
W610*455 | 689 | 340 | 32 | 57.9 | 579 | 455 | 445000 | 12900 | 27.7 | 38100 | 2240 | 8.11 | 245.496 | 36 | 6676 | 17733.6393 | 213.3014 | 455 | b/c | 7681 | 4880 | 37900 | 3 | 1 | H | 0 | a
W610*372 | 669 | 335 | 26.4 | 48 | 474 | 372 | 35300 | 10600 | 27.3 | 30200 | 1800 | 7.98 | 196.752 | 33 | 5358 | 13986.9822 | 17.3931 | 372 | b/c | 6206 | 2713 | 49900 | 3 | 1 | H | 0 | a
W610*551 | 711 | 347 | 38.6 | 69.1 | 702 | 551 | 558000 | 15700 | 28.2 | 48400 | 2790 | 8.3 | 303.0166 | 39 | 8278 | 22560.0243 | 260.1933 | 551 | b/c | 9459 | 8122 | 29154 | 3 | 1 | H | 0 | a
W610*195 | 622 | 327 | 15.4 | 24.4 | 248 | 194.7 | 168000 | 5400 | 26 | 14200 | 871 | 75.6 | 92.1816 |  |  | 5859.7348 |  |  | a/b | 3112 | 397 | 1270 | 3 | 1 | H | 0 | a0
W410*114 | 420 | 261 | 11.6 | 19.3 | 146 | 114 | 46200 | 2200 | 17.8 | 5720 | 439 | 6.26 | 55.5988 | 21 | 1267 | 2722.4514 | 42.2983 | 114 | a/b | 1455 | 225 | 2738 | 3 | 1 | H | 0 | a0
W410*100 | 431 | 265 | 10 | 16.9 | 127 | 100 | 39800 | 1920 | 17.7 | 4950 | 381 | 6.25 | 45.88 | 20 | 943 | 2316.6853 | 42.2057 | 100 | a/b | 1088 | 100 | 1965 | 3 | 1 | H | 0 | a0
W360*79 | 354 | 205 | 9.4 | 16.8 | 101 | 79 | 22600 | 1280 | 15 | 2420 | 236 | 4.89 | 41.4272 | 23 | 648 | 1651.312 | 32.784 | 79 | a/b | 736 | 79 | 689 | 3 | 1 | H | 0 | a0
HEB900 | 900 | 300 | 18.5 | 35 | 371 | 291 | 494100 | 10980 | 36.5 | 15820 | 1050 | 6.53 | 188.475 | 30 | 4920 | 12833.7662 | 185.7896 | 298 | a/b | 6290 | 1140 | 29460 | 1 | 1 | H | 0 | a0
HEB1000 | 1000 | 300 | 19 | 36 | 400 | 314 | 644700 | 12890 | 40.1 | 16280 | 1090 | 6.38 | 212.44 | 30 | 5640 | 14850.2304 | 217.1862 | 322 | a/b | 7430 | 1250 | 37640 | 1 | 1 | H | 0 | a0
HEM900 | 910 | 302 | 21 | 40 | 424 | 333 | 570400 | 12540 | 36.7 | 18450 | 1220 | 6.6 | 214.8 | 30 | 5660 | 14820 | 211.6325 | 341 | a/b | 7220 | 1670 | 34750 | 3 | 1 | H | 0 | a0
HEM1000 | 1008 | 302 | 21 | 40 | 444 | 349 | 722300 | 14330 | 40.3 | 18460 | 1220 | 6.45 | 234.8 | 30 | 6310 | 16641.2903 | 240.3851 | 358 | a/b | 8280 | 1700 | 43020 | 3 | 1 | H | 0 | a0
W530*196 | 554 | 316 | 16.5 | 26.3 | 254 | 196 | 134000 | 4840 | 23.1 | 13900 | 877 | 7.44 | 105.2735 | 25 | 2357 | 5940.0975 | 93.8057 | 196 | a/b | 2777 | 470 | 9640 | 3 | 1 | H | 0 | a0
W530*182 | 551 | 315 | 15.2 | 24.4 | 231 | 182 | 124000 | 4480 | 23.1 | 12700 | 808 | 7.42 | 92.7008 | 24 | 2172 | 5434.7864 | 86.7772 | 182 | a/b | 2564 | 374 | 8820 | 3 | 1 | H | 0 | a0
W460*177 | 482 | 286 | 16.6 | 26.9 | 226 | 177 | 91000 | 3780 | 20.1 | 10500 | 735 | 6.82 | 90.5854 | 26 | 1898 | 4843.0622 | 79.589 | 177 | a/b | 2191 | 440 | 5440 | 3 | 1 | H | 0 | a0
W460*158 | 476 | 284 | 15 | 23.9 | 201 | 158 | 79600 | 3350 | 19.9 | 9140 | 643 | 6.74 | 81.261 | 26 | 1673 | 4238.7028 | 71.3688 | 158 | a/b | 1938 | 311 | 4670 | 3 | 1 | H | 0 | a0
W410*149 | 431 | 265 | 14.9 | 25 | 190 | 149 | 61900 | 2870 | 18 | 7770 | 586 | 6.39 | 72.725 | 23 | 1448 | 3692.4478 | 63.6954 | 149 | a/b | 1657 | 322 | 3200 | 3 | 1 | H | 0 | a0
W360*147 | 360 | 370 | 12.3 | 19.8 | 188 | 147 | 46300 | 2570 | 15.7 | 16700 | 904 | 9.43 | 54.2114 | 26 | 1338 | 3447.0939 | 42.5628 | 147 | b/c | 1449 | 223 | 4840 | 3 | 1 | H | 0 | a
W360*134 | 356 | 369 | 11.2 | 18 | 171 | 134 | 41500 | 2330 | 15.8 | 15100 | 818 | 9.4 | 49.536 | 26 | 1210 | 3095.0746 | 38.4132 | 134 | b/c | 1310 | 168 | 4310 | 3 | 1 | H | 0 | a
W360*122 | 363 | 257 | 13 | 21.7 | 155 | 122 | 36500 | 2010 | 15.4 | 6150 | 478 | 6.3 | 56.699 | 24 | 1036 | 2686.4138 | 45.8012 | 122 | a/b | 1156 | 211 | 1970 | 3 | 1 | H | 0 | a0
W360*101 | 357 | 255 | 10.5 | 18.3 | 129 | 101 | 30100 | 1690 | 15.3 | 5060 | 397 | 6.23 | 46.0095 | 23 | 861 | 2198.7245 | 36.7073 | 101 | a/b | 960 | 125 | 1450 | 3 | 1 | H | 0 | a0
W310*86 | 310 | 254 | 9.1 | 16.3 | 110 | 86 | 19800 | 1280 | 13.4 | 3990 | 351 | 6.36 | 35.1993 | 20 | 654 | 1671.4406 | 27.5505 | 86 | a/b | 718 | 87.4 | 961 | 3 | 1 | H | 0 | a0
W250*80 | 256 | 255 | 9.4 | 15.6 | 102 | 80 | 12600 | 982 | 11.1 | 4310 | 338 | 6.5 | 30.4584 | 21 | 519 | 1375.2298 | 22.8208 | 80 | b/c | 558 | 75.7 | 623 | 3 | 1 | H | 0 | a
W250*73 | 253 | 254 | 8.6 | 14.2 | 92.8 | 73 | 11300 | 891 | 11 | 3880 | 306 | 6.46 | 27.5652 | 20 | 467 | 1221.143 | 20.8094 | 73 | b/c | 503 | 57.5 | 553 | 3 | 1 | H | 0 | a
W250*58 | 252 | 203 | 8 | 13.5 | 74.2 | 58 | 87830 | 693 | 10.8 | 1880 | 186 | 5.04 | 25.87 | 20 | 362 | 943.9784 | 194.0994 | 58 | a/b | 396 | 40.9 | 268 | 3 | 1 | H | 0 | a0
W200*52 | 206 | 204 | 7.9 | 12.6 | 66.2 | 52 | 5250 | 509 | 8.9 | 1780 | 178 | 5.19 | 19.3154 | 14 | 265 | 686.2173 | 15.6509 | 52 | b/c | 288 | 31.4 | 167 | 3 | 1 | H | 0 | a
W530*219 | 560 | 318 | 18.3 | 29.2 | 283 | 222 | 153364 | 5477 | 23.3 | 15702 | 988 | 7.44 | 117.8156 | 26 | 2648 | 6821.8861 | 105.988 | 222 | a/b | 3111 | 633 | 11059 | 3 | 1 | H | 0 | a0
W530*248 | 571 | 315 | 19 | 34.5 | 319 | 250 | 179744 | 6296 | 23.8 | 18028 | 1145 | 7.52 | 126.145 | 26 | 3104 | 7988.9244 | 110.0237 | 250 | a/b | 3585 | 954 | 12972 | 3 | 1 | H | 0 | a0
W530*272 | 577 | 318 | 21.1 | 37.6 | 351 | 276 | 199717 | 6923 | 23.8 | 20225 | 1272 | 7.59 | 140.1016 | 27 | 3436 | 8920.4355 | 122.6434 | 276 | a/b | 3965 | 1249 | 14711 | 3 | 1 | H | 0 | a0
W530*66 | 525 | 165 | 8.9 | 11.4 | 83.9 | 65.9 | 35100 | 1340 | 20.5 | 857 | 104 | 3.2 | 47.2946 |  |  | 1400.8363 |  |  | a/b | 802 | 32 | 565 | 3 | 1 | H | 0 | a0
U200 | 200 | 75 | 8.5 | 11.5 | 32.2 | 25.3 | 1910 | 191 | 7.7 | 148 | 27 | 2.14 | 16.95 | 11.5 | 89.8 | 248.0519 | 18.0791 | 26 | c/c | 114 | 11.9 | 9.07 | 5 | 2 | U | 2.01 | c
W360*79 | 354 | 205 | 9.4 | 16.8 | 101 | 79 | 22600 | 1280 | 15 | 2420 | 236 | 4.89 | 41.4272 | 23 | 648 | 1651.312 | 32.784 | 79 | a/b | 736 | 79 | 689 | 3 | 1 | H | 0 | a0
U №30У | 300 | 100 | 5.2 | 11 | 40.5 | 31.08 | 5823 | 388 | 12 | 342 | 46.1 | 2.91 | 20.22 | 12 | 249 | 477 | 32 | 48 | c/c | 316 | 13.4 | 48.2 | 14 | 4 | U | 2.38 | c
U180 | 180 | 70 | 8 | 11 | 28 | 22 | 1350 | 150 | 6.96 | 114 | 22.4 | 2.02 | 14.5 | 11 | 71.9 | 198.5294 | 15.0209 | 22.5 | c/c | 89.6 | 9.55 | 5.57 | 5 | 2 | U | 1.92 | c
HEA140 | 133 | 140 | 5.5 | 8.5 | 31.4 | 24.7 | 1030 | 155 | 5.73 | 389 | 55.6 | 3.52 | 10.1075 | 12 | 80.9 | 173.5 | 23.8 | 25 | b/c | 86.7 | 8.13 | 15.06 | 2 | 1 | H | 0 | a
FT Traeger | 550 | 100 | 10 | 16 | 58.8 | 46.2 | 8030 | 535 | 11.7 | 495 | 67.8 | 2.9 | 29.4 | 16 | 249 | 535 | 32.249 | 48 | c/c | 316 | 37.4 | 69.1 | 5 | 2 | U | 2.7 | c