## Tabelle1
Rohr | D | t | A | G | I | W | i | Sy | Typ | Knick | S 460 Knick | Sy | W_pl | I | W_el
- | mm | mm | cm² | kg/m | cm4 | cm3 | cm | cm³ | - | linie | linie | cm³ | cm³ | cm4 | cm³
102x10 | 101.6 | 10 | 28.777 | 22.5899 | 305.4159 | 60.1212 | 3.2578 | 42.1195 | 1 | a | a0 | 42.1195 | 84.2389 | 305.4159 | 60.1212
114x3,2 | 114.3 | 3.2 | 11.169 | 8.7677 | 172.4695 | 30.1784 | 3.9296 | 19.7546 | 1 | a | a0 | 19.7546 | 39.5092 | 172.4695 | 30.1784
114x3,6 | 114.3 | 3.6 | 12.5199 | 9.8281 | 191.9837 | 33.5929 | 3.9159 | 22.0659 | 1 | a | a0 | 22.0659 | 44.1317 | 191.9837 | 33.5929
114x11 | 114.3 | 11 | 35.6979 | 28.0229 | 481.56 | 84.2625 | 3.6729 | 58.9117 | 1 | a | a0 | 58.9117 | 117.8235 | 481.56 | 84.2625
140x3,2 | 139.7 | 3.2 | 13.7225 | 10.7721 | 319.7764 | 45.7804 | 4.8273 | 29.8171 | 1 | a | a0 | 29.8171 | 59.6341 | 319.7764 | 45.7804
140x3,6 | 139.7 | 3.6 | 15.3925 | 12.0831 | 356.6486 | 51.0592 | 4.8135 | 33.3496 | 1 | a | a0 | 33.3496 | 66.6991 | 356.6486 | 51.0592
140x11 | 139.7 | 11 | 44.4755 | 34.9133 | 927.5755 | 132.7953 | 4.5668 | 91.3221 | 1 | a | a0 | 91.3221 | 182.6443 | 927.5755 | 132.7953
168x3,6 | 168.3 | 3.6 | 18.6271 | 14.6223 | 631.9033 | 75.0925 | 5.8244 | 48.8347 | 1 | a | a0 | 48.8347 | 97.6695 | 631.9033 | 75.0925
168x4 | 168.3 | 4 | 20.6465 | 16.2075 | 697.0917 | 82.8392 | 5.8106 | 53.9996 | 1 | a | a0 | 53.9996 | 107.9993 | 697.0917 | 82.8392
168x11 | 168.3 | 11 | 54.359 | 42.6718 | 1689.4967 | 200.772 | 5.575 | 136.3099 | 1 | a | a0 | 136.3099 | 272.6199 | 1689.4967 | 200.772
219x5 | 219.1 | 5 | 33.6307 | 26.4001 | 1928.0429 | 175.9966 | 7.5716 | 114.6179 | 1 | a | a0 | 114.6179 | 229.2357 | 1928.0429 | 175.9966
219x7,1 | 219.1 | 7.1 | 47.2873 | 37.1205 | 2659.5775 | 242.7729 | 7.4995 | 159.6109 | 1 | a | a0 | 159.6109 | 319.2217 | 2659.5775 | 242.7729
219x8,8 | 219.1 | 8.8 | 58.1396 | 45.6396 | 3219.7352 | 293.9055 | 7.4417 | 194.7084 | 1 | a | a0 | 194.7084 | 389.4167 | 3219.7352 | 293.9055
219x10 | 219.1 | 10 | 65.6907 | 51.5672 | 3598.439 | 328.4746 | 7.4013 | 218.7807 | 1 | a | a0 | 218.7807 | 437.5614 | 3598.439 | 328.4746
245x6,3 | 244.5 | 6.3 | 47.1446 | 37.0085 | 3346.0267 | 273.7036 | 8.4246 | 178.7703 | 1 | a | a0 | 178.7703 | 357.5406 | 3346.0267 | 273.7036
245x8 | 244.5 | 8 | 59.4389 | 46.6596 | 4160.4467 | 340.3228 | 8.3663 | 223.8143 | 1 | a | a0 | 223.8143 | 447.6287 | 4160.4467 | 340.3228
245x10 | 244.5 | 10 | 73.6703 | 57.8312 | 5073.1473 | 414.9814 | 8.2984 | 275.1179 | 1 | a | a0 | 275.1179 | 550.2358 | 5073.1473 | 414.9814
245x11 | 244.5 | 11 | 80.6918 | 63.3431 | 5511.5782 | 450.8448 | 8.2646 | 300.0942 | 1 | a | a0 | 300.0942 | 600.1884 | 5511.5782 | 450.8448
273x6,3 | 273 | 6.3 | 52.7854 | 41.4365 | 4695.8234 | 344.0164 | 9.4319 | 224.0977 | 1 | a | a0 | 224.0977 | 448.1954 | 4695.8234 | 344.0164
273x7,1 | 273 | 7.1 | 59.3098 | 46.5582 | 5245.4504 | 384.2821 | 9.4043 | 251.0546 | 1 | a | a0 | 251.0546 | 502.1093 | 5245.4504 | 384.2821
273x8,8 | 273 | 8.8 | 73.0408 | 57.337 | 6380.0275 | 467.4013 | 9.3461 | 307.2408 | 1 | a | a0 | 307.2408 | 614.4816 | 6380.0275 | 467.4013
273x10 | 273 | 10 | 82.6239 | 64.8598 | 7154.0925 | 524.1093 | 9.3052 | 346.0117 | 1 | a | a0 | 346.0117 | 692.0233 | 7154.0925 | 524.1093
273x11 | 273 | 11 | 90.5407 | 71.0744 | 7782.5391 | 570.1494 | 9.2713 | 377.7638 | 1 | a | a0 | 377.7638 | 755.5277 | 7782.5391 | 570.1494
324x7,1 | 323.9 | 7.1 | 70.6632 | 55.4706 | 8869.3509 | 547.6598 | 11.2034 | 356.3456 | 1 | a | a0 | 356.3456 | 712.6912 | 8869.3509 | 547.6598
324x8,8 | 323.9 | 8.8 | 87.1126 | 68.3834 | 10819.9777 | 668.1061 | 11.1448 | 436.9808 | 1 | a | a0 | 436.9808 | 873.9616 | 10819.9777 | 668.1061
324x10 | 323.9 | 10 | 98.6146 | 77.4125 | 12158.3424 | 750.7467 | 11.1037 | 492.8327 | 1 | a | a0 | 492.8327 | 985.6654 | 12158.3424 | 750.7467
324x11 | 323.9 | 11 | 108.1305 | 84.8824 | 13249.6883 | 818.1345 | 11.0695 | 538.7071 | 1 | a | a0 | 538.7071 | 1077.4142 | 13249.6883 | 818.1345
324x12,5 | 323.9 | 12.5 | 122.2865 | 95.9949 | 14846.5296 | 916.7354 | 11.0185 | 606.3878 | 1 | a | a0 | 606.3878 | 1212.7755 | 14846.5296 | 916.7354
356x8 | 355.6 | 8 | 87.3614 | 68.5787 | 13201.3746 | 742.4845 | 12.2928 | 483.3884 | 1 | a | a0 | 483.3884 | 966.7767 | 13201.3746 | 742.4845
356x10 | 355.6 | 10 | 108.5734 | 85.2302 | 16223.4997 | 912.4578 | 12.2239 | 597.3635 | 1 | a | a0 | 597.3635 | 1194.7269 | 16223.4997 | 912.4578
356x12,2 | 355.6 | 12.2 | 131.6164 | 103.3189 | 19425.3297 | 1092.5382 | 12.1487 | 719.6364 | 1 | a | a0 | 719.6364 | 1439.2727 | 19425.3297 | 1092.5382
406x8,8 | 406.4 | 8.8 | 109.9206 | 86.2876 | 21731.7338 | 1069.4751 | 14.0607 | 695.6909 | 1 | a | a0 | 695.6909 | 1391.3818 | 21731.7338 | 1069.4751
406x12,5 | 406.4 | 12.5 | 154.6842 | 121.4271 | 30030.6667 | 1477.8871 | 13.9335 | 970.0581 | 1 | a | a0 | 970.0581 | 1940.1162 | 30030.6667 | 1477.8871
406x17,5 | 406.4 | 17.5 | 213.8089 | 167.84 | 40503.2871 | 1993.272 | 13.7636 | 1324.2713 | 1 | a | a0 | 1324.2713 | 2648.5426 | 40503.2871 | 1993.272
457x10 | 457 | 10 | 140.4292 | 110.2369 | 35091.3241 | 1535.7253 | 15.8078 | 999.2117 | 1 | a | a0 | 999.2117 | 1998.4233 | 35091.3241 | 1535.7253
457x14,2 | 457 | 14.2 | 197.5358 | 155.0656 | 48463.8001 | 2120.9541 | 15.6634 | 1392.5873 | 1 | a | a0 | 1392.5873 | 2785.1746 | 48463.8001 | 2120.9541
457x17,5 | 457 | 17.5 | 241.6277 | 189.6778 | 58433.5927 | 2557.2688 | 15.551 | 1691.0454 | 1 | a | a0 | 1691.0454 | 3382.0908 | 58433.5927 | 2557.2688
508x14,2 | 508 | 14.2 | 220.2872 | 172.9255 | 67198.6386 | 2645.6157 | 17.4657 | 1731.7301 | 1 | a | a0 | 1731.7301 | 3463.4603 | 67198.6386 | 2645.6157
508x20 | 508 | 20 | 306.6194 | 240.6963 | 91427.7855 | 3599.5191 | 17.2679 | 2382.7733 | 1 | a | a0 | 2382.7733 | 4765.5467 | 91427.7855 | 3599.5191
508x25 | 508 | 25 | 379.3473 | 297.7876 | 110918.3092 | 4366.8626 | 17.0995 | 2918.7167 | 1 | a | a0 | 2918.7167 | 5837.4333 | 110918.3092 | 4366.8626
559x12,5 | 559 | 12.5 | 214.61 | 168.4689 | 80161.8158 | 2868.0435 | 19.3267 | 1866.9646 | 1 | a | a0 | 1866.9646 | 3733.9292 | 80161.8158 | 2868.0435
559x16 | 559 | 16 | 272.9416 | 214.2591 | 100683.0274 | 3602.255 | 19.2063 | 2359.4747 | 1 | a | a0 | 2359.4747 | 4718.9493 | 100683.0274 | 3602.255
559x20 | 559 | 20 | 338.6637 | 265.851 | 123155.4735 | 4406.2781 | 19.0696 | 2906.5433 | 1 | a | a0 | 2906.5433 | 5813.0867 | 123155.4735 | 4406.2781
559x25 | 559 | 25 | 419.4026 | 329.2311 | 149821.6249 | 5360.3444 | 18.9004 | 3567.0542 | 1 | a | a0 | 3567.0542 | 7134.1083 | 149821.6249 | 5360.3444
559x30 | 559 | 30 | 498.5708 | 391.378 | 174961.5651 | 6259.8055 | 18.733 | 4202.115 | 1 | a | a0 | 4202.115 | 8404.23 | 174961.5651 | 6259.8055
610x12,5 | 610 | 12.5 | 234.6377 | 184.1906 | 104754.735 | 3434.5815 | 21.1294 | 2231.6146 | 1 | a | a0 | 2231.6146 | 4463.2292 | 104754.735 | 3434.5815
610x16 | 610 | 16 | 298.577 | 234.3829 | 131781.4225 | 4320.7024 | 21.0087 | 2823.3707 | 1 | a | a0 | 2823.3707 | 5646.7413 | 131781.4225 | 4320.7024
610x20 | 610 | 20 | 370.7079 | 291.0057 | 161489.6434 | 5294.7424 | 20.8716 | 3482.3333 | 1 | a | a0 | 3482.3333 | 6964.6667 | 161489.6434 | 5294.7424
660x14,2 | 660 | 14.2 | 288.0954 | 226.1549 | 150263.0761 | 4553.4265 | 22.838 | 2961.5865 | 1 | a | a0 | 2961.5865 | 5923.1729 | 150263.0761 | 4553.4265
660x20 | 660 | 20 | 402.1239 | 315.6672 | 206088.4781 | 6245.1054 | 22.6385 | 4097.3333 | 1 | a | a0 | 4097.3333 | 8194.6667 | 206088.4781 | 6245.1054
660x25 | 660 | 25 | 498.7278 | 391.5013 | 251764.0446 | 7629.2135 | 22.468 | 5042.9167 | 1 | a | a0 | 5042.9167 | 10085.8333 | 251764.0446 | 7629.2135
711x20 | 711 | 20 | 434.1681 | 340.822 | 259350.8601 | 7295.3828 | 24.4408 | 4776.1433 | 1 | a | a0 | 4776.1433 | 9552.2867 | 259350.8601 | 7295.3828
813x20 | 813 | 20 | 498.2566 | 391.1314 | 391909.3301 | 9641.0659 | 28.0457 | 6289.8233 | 1 | a | a0 | 6289.8233 | 12579.6467 | 391909.3301 | 9641.0659
813x25 | 813 | 25 | 618.8938 | 485.8316 | 480856.4638 | 11829.1873 | 27.874 | 7764.4042 | 1 | a | a0 | 7764.4042 | 15528.8083 | 480856.4638 | 11829.1873
914x20 | 914 | 20 | 561.7168 | 440.9477 | 561461.1853 | 12285.8027 | 31.6156 | 7993.6933 | 1 | a | a0 | 7993.6933 | 15987.3867 | 561461.1853 | 12285.8027
914x25 | 914 | 25 | 698.219 | 548.1019 | 690316.8741 | 15105.4021 | 31.4433 | 9881.6167 | 1 | a | a0 | 9881.6167 | 19763.2333 | 690316.8741 | 15105.4021
1016x20 | 1016 | 20 | 625.8053 | 491.2571 | 776323.9369 | 15281.9673 | 35.221 | 9921.4933 | 1 | a | a0 | 9921.4933 | 19842.9867 | 776323.9369 | 15281.9673
1016x25 | 1016 | 25 | 778.3296 | 610.9887 | 956086.4352 | 18820.5991 | 35.0483 | 12278.6167 | 1 | a | a0 | 12278.6167 | 24557.2333 | 956086.4352 | 18820.5991
1220x20 | 1220 | 20 | 753.9822 | 591.8761 | 1357545.0175 | 22254.8364 | 42.4323 | 14401.3333 | 1 | a | a0 | 14401.3333 | 28802.6667 | 1357545.0175 | 22254.8364
1220x25 | 1220 | 25 | 938.5508 | 736.7624 | 1676075.7599 | 27476.6518 | 42.2589 | 17852.9167 | 1 | a | a0 | 17852.9167 | 35705.8333 | 1676075.7599 | 27476.6518
1220x28 | 1220 | 28 | 1048.538 | 823.1023 | 1863314.8744 | 30546.1455 | 42.1552 | 19895.7547 | 1 | a | a0 | 19895.7547 | 39791.5093 | 1863314.8744 | 30546.1455
1220x30 | 1220 | 30 | 1121.5486 | 880.4156 | 1986542.9176 | 32566.2773 | 42.0862 | 21246 | 1 | a | a0 | 21246 | 42492 | 1986542.9176 | 32566.2773
1420x30 | 1420 | 30 | 1310.0441 | 1028.3846 | 3165394.1449 | 44583.0161 | 49.1554 | 28986 | 1 | a | a0 | 28986 | 57972 | 3165394.1449 | 44583.0161
1420x35 | 1420 | 35 | 1522.887 | 1195.4663 | 3653881.9083 | 51463.1255 | 48.9828 | 33576.0833 | 1 | a | a0 | 33576.0833 | 67152.1667 | 3653881.9083 | 51463.1255
1620x35 | 1620 | 35 | 1742.7985 | 1368.0968 | 5475546.1895 | 67599.3357 | 56.0519 | 43971.0833 | 1 | a | a0 | 43971.0833 | 87942.1667 | 5475546.1895 | 67599.3357
1620x40 | 1620 | 40 | 1985.4866 | 1558.6069 | 6199681.7744 | 76539.2812 | 55.8793 | 49938.6667 | 1 | a | a0 | 49938.6667 | 99877.3333 | 6199681.7744 | 76539.2812
1820x40 | 1820 | 40 | 2236.814 | 1755.899 | 8863375.3536 | 97399.7292 | 62.9484 | 63378.6667 | 1 | a | a0 | 63378.6667 | 126757.3333 | 8863375.3536 | 97399.7292
1820x45 | 1820 | 45 | 2509.3471 | 1969.8375 | 9888866.5448 | 108668.8631 | 62.7759 | 70904.25 | 1 | a | a0 | 70904.25 | 141808.5 | 9888866.5448 | 108668.8631
2020x45 | 2020 | 45 | 2792.0905 | 2191.791 | 13620689.8452 | 134858.3153 | 69.8449 | 87779.25 | 1 | a | a0 | 87779.25 | 175558.5 | 13620689.8452 | 134858.3153
2020x50 | 2020 | 50 | 3094.4688 | 2429.158 | 15021324.9966 | 148725.9901 | 69.6724 | 97043.3333 | 1 | a | a0 | 97043.3333 | 194086.6667 | 15021324.9966 | 148725.9901
2220x45 | 2220 | 45 | 3074.8338 | 2413.7445 | 18190140.2869 | 163875.1377 | 76.9143 | 106454.25 | 1 | a | a0 | 106454.25 | 212908.5 | 18190140.2869 | 163875.1377
2220x55 | 2220 | 55 | 3740.8515 | 2936.5684 | 21931910.655 | 197584.7807 | 76.569 | 128926.4167 | 1 | a | a0 | 128926.4167 | 257852.8333 | 21931910.655 | 197584.7807
2420x50 | 2420 | 50 | 3722.7873 | 2922.388 | 26149788.6534 | 216113.9558 | 83.8108 | 140443.3333 | 1 | a | a0 | 140443.3333 | 280886.6667 | 26149788.6534 | 216113.9558
2420x55 | 2420 | 55 | 4086.4266 | 3207.8449 | 28585831.3842 | 236246.5404 | 83.638 | 153841.4167 | 1 | a | a0 | 153841.4167 | 307682.8333 | 28585831.3842 | 236246.5404
2420x60 | 2420 | 60 | 4448.4952 | 3492.0687 | 30990441.7933 | 256119.3537 | 83.4656 | 167124 | 1 | a | a0 | 167124 | 334248 | 30990441.7933 | 256119.3537
2420x65 | 2420 | 65 | 4808.993 | 3775.0595 | 33363891.432 | 275734.6399 | 83.2935 | 180291.5833 | 1 | a | a0 | 180291.5833 | 360583.1667 | 33363891.432 | 275734.6399
2420x70 | 2420 | 70 | 5167.9199 | 4056.8171 | 35706450.6738 | 295094.6337 | 83.1219 | 193344.6667 | 1 | a | a0 | 193344.6667 | 386689.3333 | 35706450.6738 | 295094.6337
2420x75 | 2420 | 75 | 5525.2761 | 4337.3417 | 38018388.7138 | 314201.5596 | 82.9507 | 206283.75 | 1 | a | a0 | 206283.75 | 412567.5 | 38018388.7138 | 314201.5596
610x16 | 610 | 16 | 298.577 | 234.3829 | 131781.4225 | 4320.7024 | 21.0087 | 2823.3707 | 1 | a | a0 | 2823.3707 | 5646.7413 | 131781.4225 | 4320.7024
762x16 | 762 | 16 | 374.9805 | 294.3597 | 260973.3031 | 6849.693 | 26.3811 | 4452.8107 | 1 | a | a0 | 4452.8107 | 8905.6213 | 260973.3031 | 6849.693
914x16 | 914 | 16 | 451.384 | 354.3365 | 455141.8045 | 9959.3393 | 31.7541 | 6451.9147 | 1 | a | a0 | 6451.9147 | 12903.8293 | 455141.8045 | 9959.3393